## Общая спецификация
Обозначение | Наименование | Параметр | Производитель | артикул | Кол-во | Закуплено | Поставщик | Дата поставки | Привезено
Откачные средства
NR | Пост откачной переносной | Hicube80Neo | Pfeiffer vacuum | PM Q201 520 00 | 5 | 100-02910 | БЛМ Синержи | 2024-11-01
NNP | Насос ионно-геттерный | Конкурс | Конкурс | Конкурс | 48 | Конкурс | Конкурс | Конкурс
NNPG1 | Насос ионно-геттерный с сублимационной панелью | 150TV Titan Ion Pump DN100CF-F | GammaVacuum | 150TVTR6PFI2TA | 2 | 100-02911 | Сов. Вак. Обор. | 2024-08-31
NEG | Насос с нераспыляемым геттером | Saes CapaciTorr Z 1000 | Saes Getters | 4H0571 | 2 | 100-02914 | Сов. Вак. Обор.
NT | Насос турбомолекулярный | Hipace300H DN100CF-F | Pfeiffer vacuum | PM P05 544 C | 2 | 100-02913 | Милаб | 2024-11-01
NS | Насосо спиральный |  | Edwards |  | 4
Вакуумные измерительные приборы
NPA | Датчик давления ионизационный с горячим катодом | Pfeifer Vacuum IMR 430, DN 40 CF-F, extractor system |  | PT T08 359 900 | 4 | 100-02534, от 21.02.2024 | НПС | 2024-08-31
NPH | Датчик давления инверсно-магнитный радиационно-стойкий | Passive Cold Cathode Gauge IKR060 DN40 CF-F |  | PT R18 751 | 24 | 100-02534, от 21.02.2024 | НПС | 2024-08-31
PP | Датчик давления терморезистивный | Pirani passive gauge head, DN16 CF-F |  | PT R15 011 | 14 | 100-02534, от 21.02.2024 | НПС | 2024-08-31
PP | Датчик давления терморезистивный | Pirani passive gauge head, TPR018 DN16 ISO-KF |  | PT R15 010 | 4 | 100-02534, от 21.02.2024 | НПС | 2024-08-31
| Вакуумметр Cold cathode/Pirani | TPG500 |  | PT G28 500 | 9 | 100-02534, от 21.02.2024 | НПС | 2024-08-31
| Вакуумметр Extractor | IMG400 |  | PT G25 400 | 3 | 100-02534, от 21.02.2024 | НПС | 2024-08-31
| Плата расширения измерительная TPG500 | CP300C10 Pirani + Cold Cathode combination TPR018 IKR060 |  | PT 441 114 -T | 13 | 100-02534, от 21.02.2024 | НПС | 2024-08-31
| Плата расширения интерфейсная TPG500 | IF300P, Profibus interface and relays (1.5 А) |  | PT 441 395 -T | 8 | 100-02534, от 21.02.2024 | НПС | 2024-08-31
| Плата расширения интерфейсная IMG400 | IF 400 P, Relay- and interface board |  | PT 441 495 -T | 3 | 100-02534, от 21.02.2024 | НПС | 2024-08-31
| Кабель IKR070 | measurement cable for IKR 060, 50 m |  | РТ 548 489 -Т | 22 | 100-02534, от 21.02.2024 | НПС | 2024-08-31
| Кабель IMR430 | High-temperature measurement cable IMG400 for IMR430 , 50 m |  | РТ 548 348 -T | 3 | 100-02534, от 21.02.2024 | НПС | 2024-08-31
| Кабель Pirani | Measurement cable VGC094 FOR PSG018 (500 m with PI 300 DL/CP 300 T11L) |  | РТ 548 464 -Т | 14 | 100-02534, от 21.02.2024 | НПС | 2024-08-31
Вакуумная запорная арматура
NGP5,NGP6 | Затвор электропневматический UHV цельнометаллический | VAT UHV All-Metal Gate Valve DN63 CF-F | VAT | 48236-CE44 | 4 | 100-02137, от 16.11.2023 | Сов. Вак. Обор. | 2024-05-30 | Доп соглашение
GP1,NGP2-NGP4 | Затвор электропневматический UHV | HTC UHV Gate Valve DN63 CF-F | HTC | GVBB-SS-CF63-P | 12 | 100-02651, от 12.03.2024 | Интек | 2024-08-31 | Доп соглашение 1.12.24
GP2,NGP1 | Затвор электропневматический UHV | HTC UHV Gate Valve DN100 CF-F | HTC | GVBB-SS-CF100-P | 8 | 100-02651, от 12.03.2024 | Интек | 2024-08-31 | Доп соглашение 1.12.24
NVM1 | Клапан ручной UHV цельнометалличский | VAT UHV All-Metal Angle Valve DN63 CF-F | VAT | 54136-GE02 | 2 | 100-02137, от 16.11.2023 | Сов. Вак. Обор. | 2024-05-30
NVM1 | Клапан ручной UHV цельнометалличский | VAT UHV All-Metal Angle Valve DN40 CF-F | VAT | 54132-GE02 | 2 | 100-02137, от 16.11.2023 | Сов. Вак. Обор. | 2024-05-30
VP | Клапан угловой ручной/пневматический UHV | HTC UHV ANGLE VALVE DN63 CF-F | HTC | 31011101002MA | 25 | 100-02651, от 12.03.2024 | Интек | 2024-08-31
VM1.1 | Клапану гловой ручной HV | HTC VACUUM POPPET VALVES - ANGLE VALVE DN63 ISO-K | HTC | AVB-ISO63-M | 6 | 100-02651, от 12.03.2024 | Интек | 2024-08-31
VM1.1 | Клапану гловой ручной HV | HTC VACUUM POPPET VALVES - ANGLE VALVE DN40 ISO-KF | HTC | AVB-ISO40-M | 10 | 100-02651, от 12.03.2024 | Интек | 2024-08-31
NVM2 | Клапан ручной угловой HV | HTC HV ALUMINUM ANGLE VALVE-Manual Operated DN25 KF-F | HTC | 31011101002MA | 20 | 100-02651, от 12.03.2024 | Интек | 2024-08-31
Контроллеры
Откачных стредств
| Контроллер ионно-геттерного насоса | MPCQ 1 канал neg | Gamma Vacuum | MPCQ1NF12PRSST | 2 | 100-02911 | Сов. Вак. Обор. | 2024-08-31
| Контроллер ионно-геттерного насоса |  |  |  | 12
| Контроллер турбомолекулярного насоса | TCP350 | Pfeiffer Vacuum | PM C01 741 | 2 | 100-02913 | Миллаб | 2024-11-01
| Контроллер прогрева NEG насоса | NEG POWER | Saes Getters | 3B0501 | 2 | 100-02914 | Сов. Вак. Обор. | 2024-10-30
Кабели/прочее
| Кабель турбомолекулярного насоса | Connection cable from TCP 350 to HiPace with 2 accessory ports M8,30 m | Pfeiffer Vacuum | PM 061 353 -T | 2 | 100-02913 | Миллаб | 2024-11-01
| Кабель ионно-геттерного насоса | конкурс | конкурс | конкурс | конкурс | конкурс | конкурс | конкурс | конкурс
| Кабель ионно-геттерного насоса | HV Bakeable cable, radiation resistant, 30-50 m (66 ft.) long, with interlock | Gamma Vacuum | FBSC50FI | 2 | 100-02911 | Сов. Вак. Обор. | 2024-08-31
| Кабель NEG насоса | NEG cable 6P5A 50MT | Saes Getters | 3B0853 | 2 | 100-02914 | Сов. Вак. Обор. | 2024-10-30
| Нагреватель Турбомолекулярногонасоса |  | Pfeiffer Vacuum | PM 061 366-T | 2 | 100-02913 | Миллаб | 2024-11-01
Вакуумная арматура
| Крест 4х проходный | DN40 ISO CF-F 304L |  | 420RKS040 | 10 | 100-03362 | НПС | 2025-01-01 | ионник+порт откачки
| Крест 4х проходный | DN63 ISO CF-F 304L |  | 420RKS063 | 25 | 100-03362 | НПС | 2025-01-01 | ионник+порт откачки
| Крест 4х проходный | DN100 ISO CF-F 304L |  | 420RKS100 | 5 | 100-03362 | НПС | 2025-01-01
| Крест 4х проходный | DN160 ISO CF-F 304L |  | 420RKS160 | 3 | 100-03362 | НПС | 2025-01-01
| Крест 4х проходный | DN63 ISO-K 304L |  | 320RKS063 | 6 | 100-03362 | НПС | 2025-01-01
| Крест 4х проходный | DN40 ISO-KF 304L |  | 120RKS040 | 10 | 100-03362 | НПС | 2025-01-01
| Крест 4х проходный | DN25 ISO-KF 304L |  | 120RKS025 | 10 | 100-03362 | НПС | 2025-01-01
| Тройник | DN40 ISO CF-F 304L |  | 420RTS040 | 30 | 100-03362 | НПС | 2025-01-01
| Тройник | DN63 ISO CF-F 304L |  | 420RTS063 | 20+20 | 100-03362 | НПС | 2025-01-01 | ионник/измерение
| Тройник | DN100 ISO CF-F 304L |  | 420RTS100 | 5 | 100-03362 | НПС | 2025-01-01
| Тройник | DN160 ISO CF-F 304L |  | 420RTS160 | 3 | 100-03362 | НПС | 2025-01-01
| Тройник | DN40 ISO-KF 304L |  | 120RTS040 | 10 | 100-03362 | НПС | 2025-01-01
| Тройник | DN25 ISO-KF 304L |  | 120RTS025 | 20 | 100-03362 | НПС | 2025-01-01
| Тройник | DN16 ISO-KF 304L |  | 120RTS016 | 10 | 100-03362 | НПС | 2025-01-01
| Фланец переходной нулевой длины | DN40-DN16 ISO CF-F 304L |  | 420FLR040-016 | 18 | 100-03362 | НПС | 2025-01-01
| Фланец переходной нулевой длины | DN63-DN40 ISO CF-F 304L |  | 420FLR063-040 | 10 | 100-03362 | НПС | 2025-01-01
| Фланец переходной нулевой длины | DN100-DN40 ISO CF-F 304L |  | 420FLR100-040 | 5 | 100-03362 | НПС | 2025-01-01
| Фланец переходной нулевой длины | DN100-DN63 ISO CF-F 304L |  | 420FLR100-063 | 5 | 100-03362 | НПС | 2025-01-01
| Фланец переходной нулевой длины | DN160-DN63 ISO CF-F 304L |  | 420FLR160-063 | 5 | 100-03362 | НПС | 2025-01-01
| Фланец переходной нулевой длины | DN40-DN16 ISO CF-F 304L |  | 420FLR160-100 | 5 | 100-03362 | НПС | 2025-01-01
| Фланец под сварку | DN63 ISO CF-F 70x2, |  | 420FAN063-70 | 150 | 100-03362 | НПС | 2025-01-01
| Фланец под сварку вращающийся | DN63 ISO CF-F 70x2 |  | 420FAD063-70 | 150 | 100-03362 | НПС | 2025-01-01
| Фланец глухой | DN63 ISO CF-F 304L |  | 420FBL063 | 50 | 100-03362 | НПС | 2025-01-01
| Фланец глухой вращающийся | DN63 ISO CF-F 304L |  | 420FBD063 | 50 | 100-03362 | НПС | 2025-01-01
| Фланец глухой | DN100 ISO CF-F 304L |  | 420FBL100 | 10 | 100-03362 | НПС | 2025-01-01
| Фланец Глухой | DN160 ISO CF-F 304L |  | 420FBL160 | 10 | 100-03362 | НПС | 2025-01-01
| Фланец Глухой ISO-K | DN63 ISO-K 304L |  | 320FBL063 | 10 | 100-03362 | НПС | 2025-01-01
| Фланец Глухой ISO-KF | DN40 ISO-KF 304L |  | 120FBL040 | 25 | 100-03362 | НПС | 2025-01-01
| Фланец Глухой ISO-KF | DN25 ISO-KF 304L |  | 120FBL025 | 25 | 100-03362 | НПС | 2025-01-01
| Фланец Глухой ISO-KF | DN16 ISO-KF 304L |  | 120FBL016 | 25 | 100-03362 | НПС | 2025-01-01
| Фланец-проставка | DN63 ISO CF-F 304L |  | 420FDB063 | 5 | 100-03362 | НПС | 2025-01-01
| Фланец-проставка | DN100 ISO CF-F 304L |  | 420FDB0100 | 5 | 100-03362 | НПС | 2025-01-01
| Фланец-проставка | DN160 ISO CF-F 304L |  | 420FDB0160 | 5 | 100-03362 | НПС | 2025-01-01
| Переход | CF100-CF63, Ø70x2, L=70мм |  | 420RRG100-063 | 10 | 100-03362 | НПС | 2025-01-01
| Переход | CF160-CF63, Ø70x2, L=127мм |  | 420RRG160-063 | 5 | 100-03362 | НПС | 2025-01-01
| Переход | CF160-CF100, 108x2, L=127мм |  | 420RRG160-100 | 5 | 100-03362 | НПС | 2025-01-01
| Адаптер | DN63 ISO-K/CF-F, L=90мм |  | 420RUG063-063-90 | 25 | 100-03362 | НПС | 2025-01-01
| Шланг сильфонный | DN25 ISO-KF, L=250мм, 304L |  | 120SWG025-0250 | 10 | 100-03362 | НПС | 2025-01-01
| Шланг сильфонный | DN25 ISO-KF, L=500мм, 304L |  | 120SWG025-0500 | 10 | 100-03362 | НПС | 2025-01-01
| Шланг сильфонный | DN25 ISO-KF, L=1000мм, 304L |  | 120SWG025-1000 | 10 | 100-03362 | НПС | 2025-01-01
| Шланг сильфонный | DN25 ISO-KF, L=1500мм, 304L |  | 120SWG025-1500 | 10 | 100-03362 | НПС | 2025-01-01
| Шланг сильфонный | DN40 ISO-KF, L=500мм, 304L |  | 120SWG025-0500 | 10 | 100-03362 | НПС | 2025-01-01
| Шланг сильфонный | DN40 ISO-KF, L=1000мм, 304L |  | 120SWG025-01000 | 10 | 100-03362 | НПС | 2025-01-01
| Шланг сильфонный | DN63 ISO-K, L=250мм, 304L |  | 320SWG063-0250 | 8 | 100-03362 | НПС | 2025-01-01
| Шланг сильфонный | DN63 ISO-K, L=500мм, 304L |  | 320SWG063-0500 | 8 | 100-03362 | НПС | 2025-01-01
| Шланг сильфонный | DN63 ISO-K, L=1000мм, 304L |  | 320SWG063-1000 | 8 | 100-03362 | НПС | 2025-01-01
| Уплотнение O-ring | DN40 ISO-KF 304L |  | 124ZRG016 | 50 | 100-03362 | НПС | 2025-01-01
| Уплотнение O-ring | DN25 ISO-KF 304L |  | 124ZRG025 | 100 | 100-03362 | НПС | 2025-01-01
| Уплотнение O-ring | DN16 ISO-KF 304L |  | 124ZRG040 | 50 | 100-03362 | НПС | 2025-01-01
| Кольцо центрирующее | DN63 ISO-K, Centering ring with outer ring, aluminum, FKM, |  | 312ZRA063 | 25 | 100-03362 | НПС | 2025-01-01
Уплотнения
| Уплотнение | Copper gasket, vacuum-annealed DN160CF-F |  | 490DFL160-G-S5 | 50 | Счет | СВО | 2024-12-01
| Уплотнение | Copper gasket, vacuum-annealed DN100CF-F |  | 490DFL100-G-S5 | 50 | Счет |  | 2024-12-01
| Уплотнение | Copper gasket, vacuum-annealed DN63CF-F |  | 490DFL063-G-S5 | 500 | Счет |  | 2024-12-01
| Уплотнение | Copper gasket, vacuum-annealed DN40CF-F |  | 490DFL040-G-S5 | 100 | Счет |  | 2024-12-01
| Уплотнение | Copper gasket, vacuum-annealed DN16CF-F |  | 490DFL016-G-S5 | 50 | Счет |  | 2024-12-01
Сильфонные компенсаторы
| Сильфонный компенсатор DN63, L=120мм |  |  | Конкурс | 100 | Конкурс | Конкурс | Конкурс
Крепеж
Трубопроводы
| AISI304L | 70х2 |  |  | 400м | счета | Сталрешен | 2024-09-01
| AISI316LN | 50х1 |  |  | 20
| AISI316LN | 59х1 |  |  | 20

## Изготовление
Наименование | №КД | Кол-во | Подрядчик | Контракт | Отдано в производство | Сроки поставки
Эллиптические вакуумные камеры
Камеры прямоугольного сечения
Штаны (Y) камера
Камеры круглого сечения , под корректоры
Камеры круглого сечения, канал